## Orçamento
[14 empty] | UNIDADE ESCOLAR | [6 empty] | CÓDIGO INEP
[14 empty] | CENTRO DE ENSINO EM PERÍODO INTEGRAL PROFESSOR ALCIDE JUBE | [6 empty] | 52002594
Nmax | [13 empty] | OBRA |  |  |  | DATA |  |  | CIDADE
3 | [13 empty] | REFORMA |  |  |  | 2020-01-10 |  |  | GOIÁS
[14 empty] | CRE |  |  | ENDEREÇO |  |  |  | REFERÊNCIA AGETOP
[14 empty] | GOIÁS |  |  | AV PROF ALCIDE JUBE SN, CENTRO, CEP:76600-000 |  |  |  | DEZ/18 | DESONERADA
[14 empty] | ÁREA EXISTENTE (M²) |  |  | ÁREA A CONSTRUIR (M²) | ÁREA TOTAL CONSTRUÍDA (M²) |  |  | REFERÊNCIA SINAPI
[14 empty] | 2736.65 |  |  |  | 2736.65 |  |  | MAR/19 | DESONERADA
[11 empty] | FILTRO |  |  | PLANILHA ORÇAMENTÁRIA
Nível E | Save Nivel | Nível C | Altura | n1 | n2 | n3 | n4 | n5 | Czero | Cnível | ↓ | Nível | Nível Corrigido | ITEM | TABELA | CODIGO | DESCRIÇÃO DOS SERVIÇOS | UNID | QUANT | MAT | MO | T.SERVIÇO | OBSERVAÇÕES¹
S | Save Nivel | S | 0 | n1 | n2 | n3 | n4 | n5 | 0 | 0 |  | Serviço | Serviço | - | SINAPI |  | (sem código) | - |  | 0 | 0 | 0
0 |  | L | 0: 224; n1: 0 | F | LOTE | LOTE | REFORMA - CENTRO DE ENSINO EM PERÍODO INTEGRAL PROFESSOR ALCIDE JUBE | [7 empty] | 257162.71
1 | 1 | 1 | 224 | 1 | 0 | 0 | 0 | 0 | 224 | #N/A | F | Nível 1 | Nível 1 | 1. | AGETOP |  | REFORMA
2 | 2 | 2 | 15 | 1 | 1 | 0 | 0 | 0 | 223 | 15 | F | Nível 2 | Nível 2 | 1.1. | AGETOP |  | SERVIÇOS PRELIMINARES
S | 2 | S | 0 | 1 | 1 | 0 | 0 | 0 | 0 | 0 | F | Serviço | Serviço | 1.1.0.1. | AGETOP | 20102 | DEMOLICAO-COBERTURA TELHA FIBROCIMENTO/FIBRA DE VIDRO/SIMILARES C/ TRANSP. ATÉ CB. E CARGA | m2 | 1185
S | 2 | S | 0 | 1 | 1 | 0 | 0 | 0 | 0 | 0 | F | Serviço | Serviço | 1.1.0.2. | AGETOP | 20157 | DEMOLIÇÃO CALHAS/ RUFOS EM CHAPA C/TR.AT.C.B.E CARGA | m2 | 73.2
S | 2 | S | 0 | 1 | 1 | 0 | 0 | 0 | 0 | 0 | F | Serviço | Serviço | 1.1.0.3. | AGETOP | 20121 | DEM. MANUAL EM CONCR.SIMPLES C/TR.ATE CB.E CARGA (O.C.) | m3 | 2.8
S | 2 | S | 0 | 1 | 1 | 0 | 0 | 0 | 0 | 0 | F | Serviço | Serviço | 1.1.0.4. | SINAPI | 97628 | DEMOLIÇÃO DE LAJES, DE FORMA MANUAL, SEM REAPROVEITAMENTO. AF_12/2017 | M3 | 0.36 |  |  |  | Referência: AGETOP - 20127
S | 2 | S | 0 | 1 | 1 | 0 | 0 | 0 | 0 | 0 | F | Serviço | Serviço | 1.1.0.5. | SINAPI | 97622 | DEMOLIÇÃO DE ALVENARIA DE BLOCO FURADO, DE FORMA MANUAL, SEM REAPROVEITAMENTO. AF_12/2017 | M3 | 0.69 |  |  |  | Referência: AGETOP - 20118
S | 2 | S | 0 | 1 | 1 | 0 | 0 | 0 | 0 | 0 | F | Serviço | Serviço | 1.1.0.6. | SINAPI | 97645 | REMOÇÃO DE JANELAS, DE FORMA MANUAL, SEM REAPROVEITAMENTO. AF_12/2017 | M2 | 8.7 |  |  |  | Referência: AGETOP - 20106
S | 2 | S | 0 | 1 | 1 | 0 | 0 | 0 | 0 | 0 | F | Serviço | Serviço | 1.1.0.7. | SINAPI | 97644 | REMOÇÃO DE PORTAS, DE FORMA MANUAL, SEM REAPROVEITAMENTO. AF_12/2017 | M2 | 35.94 |  |  |  | Referência: AGETOP - 20106
S | 2 | S | 0 | 1 | 1 | 0 | 0 | 0 | 0 | 0 | F | Serviço | Serviço | 1.1.0.8. | AGETOP | 20163 | DEMOLIÇÃO DAS INSTALAÇÕES HIDROSANITÁRIAS E AFINS C/ TRANSP. ATÉ CB. E CARGA | H | 8.7
S | 2 | S | 0 | 1 | 1 | 0 | 0 | 0 | 0 | 0 | F | Serviço | Serviço | 1.1.0.9. | AGETOP | 20112 | DEM.PISO CERAM. INCLUS. RETIRADA DE CONTRAPISO SOBRE LASTRO CONC.C/TR.CB.E CARGA | m2 | 89
S | 2 | S | 0 | 1 | 1 | 0 | 0 | 0 | 0 | 0 | F | Serviço | Serviço | 1.1.0.10. | SINAPI | 97633 | DEMOLIÇÃO DE REVESTIMENTO CERÂMICO, DE FORMA MANUAL, SEM REAPROVEITAMENTO. AF_12/2017 | M2 | 175 |  |  |  | Referência: AGETOP - 20115
S | 2 | S | 0 | 1 | 1 | 0 | 0 | 0 | 0 | 0 | F | Serviço | Serviço | 1.1.0.11. | AGETOP | 20137 | DEMOLIÇAO BACIA SANITARIA C/ TRANSP. ATÉ CB. E CARGA | Un | 12
S | 2 | S | 0 | 1 | 1 | 0 | 0 | 0 | 0 | 0 | F | Serviço | Serviço | 1.1.0.12. | AGETOP | 20139 | DEMOLIÇAO DE BANCADAS C/ TRANSP. ATÉ CB. E CARGA | m2 | 5.37
S | 2 | S | 0 | 1 | 1 | 0 | 0 | 0 | 0 | 0 | F | Serviço | Serviço | 1.1.0.13. | AGETOP | 20162 | DEMOLIÇÃO DAS INSTALAÇÕES ELÉTRICAS E AFINS C/ TRANSP. ATÉ CB. E CARGA | H | 8
S | 2 | S | 0 | 1 | 1 | 0 | 0 | 0 | 0 | 0 | F | Serviço | Serviço | 1.1.0.14. | SINAPI | 74209/1 | PLACA DE OBRA EM CHAPA DE ACO GALVANIZADO | M2 | 4.5 |  |  |  | Referência: AGETOP - 21301
2 | 2 | 2 | 3 | 1 | 2 | 0 | 0 | 0 | 208 | 3 | F | Nível 2 | Nível 2 | 1.2. | AGETOP |  | TRANSPORTES | -
S | 2 | S | 0 | 1 | 2 | 0 | 0 | 0 | 0 | 0 | F | Serviço | Serviço | 1.2.0.1. | SINAPI | 72900 | TRANSPORTE DE ENTULHO COM CAMINHAO BASCULANTE 6 M3, RODOVIA PAVIMENTADA, DMT 0,5 A 1,0 KM | M3 | 36
S | 2 | S | 0 | 1 | 2 | 0 | 0 | 0 | 0 | 0 | F | Serviço | Serviço | 1.2.0.2. | SINAPI | 72897 | CARGA MANUAL DE ENTULHO EM CAMINHAO BASCULANTE 6 M3 | M3 | 36
2 | 2 | 2 | 13 | 1 | 3 | 0 | 0 | 0 | 205 | 13 | F | Nível 2 | Nível 2 | 1.3. | AGETOP |  | FUNDAÇÕES E SONDAGENS | -
3 | 3 | 3 | 6 | 1 | 3 | 1 | 0 | 0 | 12 | 6 | F | Nível 3 | Nível 3 | 1.3.1. | SINAPI |  | ESTACAS E BLOCOS | -
S | 3 | S | 0 | 1 | 3 | 1 | 0 | 0 | 0 | 0 | F | Serviço | Serviço | 1.3.1.1. | SINAPI | 98230 | ESTACA BROCA DE CONCRETO, DIÂMETRO DE 30 CM, PROFUNDIDADE DE ATÉ 3 M, ESCAVAÇÃO MANUAL COM TRADO CONCHA, NÃO ARMADA. AF_03/2018 | M | 3 |  |  |  | Referência: AGETOP - 50302
S | 3 | S | 0 | 1 | 3 | 1 | 0 | 0 | 0 | 0 | F | Serviço | Serviço | 1.3.1.2. | SINAPI | 94963 | CONCRETO FCK = 15MPA, TRAÇO 1:3,4:3,5 (CIMENTO/ AREIA MÉDIA/ BRITA 1) - PREPARO MECÂNICO COM BETONEIRA 400 L. AF_07/2016 | M3 | 0.22
S | 3 | S | 0 | 1 | 3 | 1 | 0 | 0 | 0 | 0 | F | Serviço | Serviço | 1.3.1.3. | SINAPI | 74157/4 | LANCAMENTO/APLICACAO MANUAL DE CONCRETO EM FUNDACOES | M3 | 0.22 |  |  |  | Referência: AGETOP - 51055
S | 3 | S | 0 | 1 | 3 | 1 | 0 | 0 | 0 | 0 | F | Serviço | Serviço | 1.3.1.4. | SINAPI | 96545 | ARMAÇÃO DE BLOCO, VIGA BALDRAME OU SAPATA UTILIZANDO AÇO CA-50 DE 8 MM - MONTAGEM. AF_06/2017 | KG | 5.4 |  |  |  | Referência: AGETOP - 52004
S | 3 | S | 0 | 1 | 3 | 1 | 0 | 0 | 0 | 0 | F | Serviço | Serviço | 1.3.1.5. | SINAPI | 96543 | ARMAÇÃO DE BLOCO, VIGA BALDRAME E SAPATA UTILIZANDO AÇO CA-60 DE 5 MM - MONTAGEM. AF_06/2017 | KG | 1.8 |  |  |  | Referência: AGETOP - 52014
3 | 3 | 3 | 6 | 1 | 3 | 2 | 0 | 0 | 6 | 106 | F | Nível 3 | Nível 3 | 1.3.2. | SINAPI |  | VIGAS BALDRAMES | -
S | 3 | S | 0 | 1 | 3 | 2 | 0 | 0 | 0 | 0 | F | Serviço | Serviço | 1.3.2.1. | AGETOP | 60191 | FORMA DE TABUA CINTA BALDRAME U=8 VEZES | m2 | 2.66
S | 3 | S | 0 | 1 | 3 | 2 | 0 | 0 | 0 | 0 | F | Serviço | Serviço | 1.3.2.2. | SINAPI | 94963 | CONCRETO FCK = 15MPA, TRAÇO 1:3,4:3,5 (CIMENTO/ AREIA MÉDIA/ BRITA 1) - PREPARO MECÂNICO COM BETONEIRA 400 L. AF_07/2016 | M3 | 0.15
S | 3 | S | 0 | 1 | 3 | 2 | 0 | 0 | 0 | 0 | F | Serviço | Serviço | 1.3.2.3. | SINAPI | 74157/4 | LANCAMENTO/APLICACAO MANUAL DE CONCRETO EM FUNDACOES | M3 | 0.15 |  |  |  | Referência: AGETOP - 51055
S | 3 | S | 0 | 1 | 3 | 2 | 0 | 0 | 0 | 0 | F | Serviço | Serviço | 1.3.2.4. | SINAPI | 96545 | ARMAÇÃO DE BLOCO, VIGA BALDRAME OU SAPATA UTILIZANDO AÇO CA-50 DE 8 MM - MONTAGEM. AF_06/2017 | KG | 7.2 |  |  |  | Referência: AGETOP - 52004
S | 3 | S | 0 | 1 | 3 | 2 | 0 | 0 | 0 | 0 | F | Serviço | Serviço | 1.3.2.5. | SINAPI | 96543 | ARMAÇÃO DE BLOCO, VIGA BALDRAME E SAPATA UTILIZANDO AÇO CA-60 DE 5 MM - MONTAGEM. AF_06/2017 | KG | 2.7 |  |  |  | Referência: AGETOP - 52014
2 | 2 | 2 | 7 | 1 | 4 | 0 | 0 | 0 | 192 | 7 | F | Nível 2 | Nível 2 | 1.4. | AGETOP |  | ESTRUTURA | -
3 | 3 | 3 | 6 | 1 | 4 | 1 | 0 | 0 | 6 | 80 | F | Nível 3 | Nível 3 | 1.4.1. | SINAPI |  | RECUPERAÇÃO E REFORÇO DE ESTRUTURAS | -
S | 3 | S | 0 | 1 | 4 | 1 | 0 | 0 | 0 | 0 | F | Serviço | Serviço | 1.4.1.1. | SINAPI | 92267 | FABRICAÇÃO DE FÔRMA PARA LAJES, EM CHAPA DE MADEIRA COMPENSADA RESINADA, E = 17 MM. AF_12/2015 | M2 | 1.68
S | 3 | S | 0 | 1 | 4 | 1 | 0 | 0 | 0 | 0 | F | Serviço | Serviço | 1.4.1.2. | SINAPI | 92784 | ARMAÇÃO DE LAJE DE UMA ESTRUTURA CONVENCIONAL DE CONCRETO ARMADO EM UMA EDIFICAÇÃO TÉRREA OU SOBRADO UTILIZANDO AÇO CA-60 DE 5,0 MM - MONTAGEM. AF_12/2015 | KG | 4.5 |  |  |  | Referência: AGETOP - 60314
S | 3 | S | 0 | 1 | 4 | 1 | 0 | 0 | 0 | 0 | F | Serviço | Serviço | 1.4.1.3. | SINAPI | 92786 | ARMAÇÃO DE LAJE DE UMA ESTRUTURA CONVENCIONAL DE CONCRETO ARMADO EM UMA EDIFICAÇÃO TÉRREA OU SOBRADO UTILIZANDO AÇO CA-50 DE 8,0 MM - MONTAGEM. AF_12/2015 | KG | 4.5 |  |  |  | Referência: AGETOP - 60304
S | 3 | S | 0 | 1 | 4 | 1 | 0 | 0 | 0 | 0 | F | Serviço | Serviço | 1.4.1.4. | SINAPI | 92787 | ARMAÇÃO DE LAJE DE UMA ESTRUTURA CONVENCIONAL DE CONCRETO ARMADO EM UMA EDIFICAÇÃO TÉRREA OU SOBRADO UTILIZANDO AÇO CA-50 DE 10,0 MM - MONTAGEM. AF_12/2015 | KG | 9 |  |  |  | Referência: AGETOP - 60305
S | 3 | S | 0 | 1 | 4 | 1 | 0 | 0 | 0 | 0 | F | Serviço | Serviço | 1.4.1.5. | AGETOP | 67062 | REPARO PROFUNDO EM ESTRUTURA COM ARGAMASSA SECA TIPO "DRY PACK" ISENTA DE RETRAÇÃO - ESPESSURA DE 3 A 10CM E FCK > 25 MPA | m3 | 0.3
2 | 2 | 2 | 39 | 1 | 5 | 0 | 0 | 0 | 185 | 39 | F | Nível 2 | Nível 2 | 1.5. |  |  | INSTALAÇÕES ELÉTRICAS | -
S | 2 | S | 0 | 1 | 5 | 0 | 0 | 0 | 0 | 0 | F | Serviço | Serviço | 1.5.0.1. | AGETOP | 71863 | PARAFUSO P/BUCHA S-10 | Un | 10
S | 2 | S | 0 | 1 | 5 | 0 | 0 | 0 | 0 | 0 | F | Serviço | Serviço | 1.5.0.2. | AGETOP | 70393 | BUCHA DE NYLON S-10 | Un | 10
S | 2 | S | 0 | 1 | 5 | 0 | 0 | 0 | 0 | 0 | F | Serviço | Serviço | 1.5.0.3. | AGETOP | 70351 | BRACADEIRA METALICA TIPO "U" DIAM. 3/4" | Un | 15
S | 2 | S | 0 | 1 | 5 | 0 | 0 | 0 | 0 | 0 | F | Serviço | Serviço | 1.5.0.4. | AGETOP | 70352 | BRACADEIRA METALICA TIPO "U" DIAM. 1" | Un | 15
S | 2 | S | 0 | 1 | 5 | 0 | 0 | 0 | 0 | 0 | F | Serviço | Serviço | 1.5.0.5. | AGETOP | 70353 | BRACADEIRA METALICA TIPO "U" DIAM. 1.1/4" | Un | 10
S | 2 | S | 0 | 1 | 5 | 0 | 0 | 0 | 0 | 0 | F | Serviço | Serviço | 1.5.0.6. | AGETOP | 70391 | BUCHA DE NYLON S-6 | Un | 100
S | 2 | S | 0 | 1 | 5 | 0 | 0 | 0 | 0 | 0 | F | Serviço | Serviço | 1.5.0.7. | AGETOP | 70421 | BUCHA E ARRUELA METALICA DIAM. 3/4" | PR | 15
S | 2 | S | 0 | 1 | 5 | 0 | 0 | 0 | 0 | 0 | F | Serviço | Serviço | 1.5.0.8. | AGETOP | 70422 | BUCHA E ARRUELA METALICA DIAM. 1" | PR | 15
S | 2 | S | 0 | 1 | 5 | 0 | 0 | 0 | 0 | 0 | F | Serviço | Serviço | 1.5.0.9. | AGETOP | 70423 | BUCHA E ARRUELA METALICA DIAM. 1.1/4" | PR | 10
S | 2 | S | 0 | 1 | 5 | 0 | 0 | 0 | 0 | 0 | F | Serviço | Serviço | 1.5.0.10. | SINAPI | 91927 | CABO DE COBRE FLEXÍVEL ISOLADO, 2,5 MM², ANTI-CHAMA 0,6/1,0 KV, PARA CIRCUITOS TERMINAIS - FORNECIMENTO E INSTALAÇÃO. AF_12/2015 | M | 800 |  |  |  | Referência: AGETOP - 70581
S | 2 | S | 0 | 1 | 5 | 0 | 0 | 0 | 0 | 0 | F | Serviço | Serviço | 1.5.0.11. | SINAPI | 91929 | CABO DE COBRE FLEXÍVEL ISOLADO, 4 MM², ANTI-CHAMA 0,6/1,0 KV, PARA CIRCUITOS TERMINAIS - FORNECIMENTO E INSTALAÇÃO. AF_12/2015 | M | 300 |  |  |  | Referência: AGETOP - 70582
S | 2 | S | 0 | 1 | 5 | 0 | 0 | 0 | 0 | 0 | F | Serviço | Serviço | 1.5.0.12. | SINAPI | 91931 | CABO DE COBRE FLEXÍVEL ISOLADO, 6 MM², ANTI-CHAMA 0,6/1,0 KV, PARA CIRCUITOS TERMINAIS - FORNECIMENTO E INSTALAÇÃO. AF_12/2015 | M | 180 |  |  |  | Referência: AGETOP - 70583
S | 2 | S | 0 | 1 | 5 | 0 | 0 | 0 | 0 | 0 | F | Serviço | Serviço | 1.5.0.13. | SINAPI | 83366 | CAIXA DE PASSAGEM PARA TELEFONE 15X15X10CM (SOBREPOR), FORNECIMENTO E INSTALACAO. | UN | 2 |  |  |  | Referência: AGETOP - 70645
S | 2 | S | 0 | 1 | 5 | 0 | 0 | 0 | 0 | 0 | F | Serviço | Serviço | 1.5.0.14. | SINAPI | 92868 | CAIXA RETANGULAR 4" X 2" MÉDIA (1,30 M DO PISO), METÁLICA, INSTALADA EM PAREDE - FORNECIMENTO E INSTALAÇÃO. AF_12/2015 | UN | 15 |  |  |  | Referência: AGETOP - 70691
S | 2 | S | 0 | 1 | 5 | 0 | 0 | 0 | 0 | 0 | F | Serviço | Serviço | 1.5.0.15. | SINAPI | 91902 | CURVA 90 GRAUS PARA ELETRODUTO, PVC, ROSCÁVEL, DN 25 MM (3/4"), PARA CIRCUITOS TERMINAIS, INSTALADA EM LAJE - FORNECIMENTO E INSTALAÇÃO. AF_12/2015 | UN | 4 |  |  |  | Referência: AGETOP - 71141
S | 2 | S | 0 | 1 | 5 | 0 | 0 | 0 | 0 | 0 | F | Serviço | Serviço | 1.5.0.16. | SINAPI | 91905 | CURVA 90 GRAUS PARA ELETRODUTO, PVC, ROSCÁVEL, DN 32 MM (1"), PARA CIRCUITOS TERMINAIS, INSTALADA EM LAJE - FORNECIMENTO E INSTALAÇÃO. AF_12/2015 | UN | 2 |  |  |  | Referência: AGETOP - 71142
S | 2 | S | 0 | 1 | 5 | 0 | 0 | 0 | 0 | 0 | F | Serviço | Serviço | 1.5.0.17. | SINAPI | 93654 | DISJUNTOR MONOPOLAR TIPO DIN, CORRENTE NOMINAL DE 16A - FORNECIMENTO E INSTALAÇÃO. AF_04/2016 | UN | 3
S | 2 | S | 0 | 1 | 5 | 0 | 0 | 0 | 0 | 0 | F | Serviço | Serviço | 1.5.0.18. | SINAPI | 93656 | DISJUNTOR MONOPOLAR TIPO DIN, CORRENTE NOMINAL DE 25A - FORNECIMENTO E INSTALAÇÃO. AF_04/2016 | UN | 3
S | 2 | S | 0 | 1 | 5 | 0 | 0 | 0 | 0 | 0 | F | Serviço | Serviço | 1.5.0.19. | SINAPI | 93671 | DISJUNTOR TRIPOLAR TIPO DIN, CORRENTE NOMINAL DE 32A - FORNECIMENTO E INSTALAÇÃO. AF_04/2016 | UN | 1 |  |  |  | Referência: AGETOP - 71173
S | 2 | S | 0 | 1 | 5 | 0 | 0 | 0 | 0 | 0 | F | Serviço | Serviço | 1.5.0.20. | SINAPI | 91871 | ELETRODUTO RÍGIDO ROSCÁVEL, PVC, DN 25 MM (3/4"), PARA CIRCUITOS TERMINAIS, INSTALADO EM PAREDE - FORNECIMENTO E INSTALAÇÃO. AF_12/2015 | M | 45 |  |  |  | Referência: AGETOP - 71201
S | 2 | S | 0 | 1 | 5 | 0 | 0 | 0 | 0 | 0 | F | Serviço | Serviço | 1.5.0.21. | SINAPI | 91872 | ELETRODUTO RÍGIDO ROSCÁVEL, PVC, DN 32 MM (1"), PARA CIRCUITOS TERMINAIS, INSTALADO EM PAREDE - FORNECIMENTO E INSTALAÇÃO. AF_12/2015 | M | 45 |  |  |  | Referência: AGETOP - 71202
S | 2 | S | 0 | 1 | 5 | 0 | 0 | 0 | 0 | 0 | F | Serviço | Serviço | 1.5.0.22. | SINAPI | 91873 | ELETRODUTO RÍGIDO ROSCÁVEL, PVC, DN 40 MM (1 1/4"), PARA CIRCUITOS TERMINAIS, INSTALADO EM PAREDE - FORNECIMENTO E INSTALAÇÃO. AF_12/2015 | M | 30
S | 2 | S | 0 | 1 | 5 | 0 | 0 | 0 | 0 | 0 | F | Serviço | Serviço | 1.5.0.23. | AGETOP | 71321 | FITA DE AUTO FUSAO, ROLO E 10,00 MM | Un | 2 |  |  |  | Referência: AGETOP - 71321
S | 2 | S | 0 | 1 | 5 | 0 | 0 | 0 | 0 | 0 | F | Serviço | Serviço | 1.5.0.24. | AGETOP | 71331 | FITA ISOLANTE, ROLO DE 20,00 M | Un | 10 |  |  |  | Referência: AGETOP - 71331
S | 2 | S | 0 | 1 | 5 | 0 | 0 | 0 | 0 | 0 | F | Serviço | Serviço | 1.5.0.25. | SINAPI | 91953 | INTERRUPTOR SIMPLES (1 MÓDULO), 10A/250V, INCLUINDO SUPORTE E PLACA - FORNECIMENTO E INSTALAÇÃO. AF_12/2015 | UN | 15 |  |  |  | Referência: AGETOP - 71440
S | 2 | S | 0 | 1 | 5 | 0 | 0 | 0 | 0 | 0 | F | Serviço | Serviço | 1.5.0.26. | AGETOP | 71450 | INTERRUPTOR DIFERENCIAL RESIDUAL (D.R.) BIPOLAR DE 25A-30mA | Un | 2
S | 2 | S | 0 | 1 | 5 | 0 | 0 | 0 | 0 | 0 | F | Serviço | Serviço | 1.5.0.27. | COMPOSIÇÃO | COMP 387_SEE | LÂMPADA LED TUBULAR 18W | UN | 100
S | 2 | S | 0 | 1 | 5 | 0 | 0 | 0 | 0 | 0 | F | Serviço | Serviço | 1.5.0.28. | SINAPI | 97611 | LÂMPADA COMPACTA FLUORESCENTE DE 15 W, BASE E27 - FORNECIMENTO E INSTALAÇÃO. AF_11/2017 | UN | 6 |  |  |  | Referência: AGETOP - 71577
S | 2 | S | 0 | 1 | 5 | 0 | 0 | 0 | 0 | 0 | F | Serviço | Serviço | 1.5.0.29. | SINAPI | 97585 | LUMINÁRIA TIPO CALHA, DE SOBREPOR, COM 2 LÂMPADAS TUBULARES DE 18 W - FORNECIMENTO E INSTALAÇÃO. AF_11/2017 | UN | 50
S | 2 | S | 0 | 1 | 5 | 0 | 0 | 0 | 0 | 0 | F | Serviço | Serviço | 1.5.0.30. | SINAPI | 97593 | LUMINÁRIA TIPO SPOT, DE SOBREPOR, COM 1 LÂMPADA DE 15 W - FORNECIMENTO E INSTALAÇÃO. AF_11/2017 | UN | 6 |  |  |  | Referência: AGETOP - 71688
S | 2 | S | 0 | 1 | 5 | 0 | 0 | 0 | 0 | 0 | F | Serviço | Serviço | 1.5.0.31. | SINAPI | 91884 | LUVA PARA ELETRODUTO, PVC, ROSCÁVEL, DN 25 MM (3/4"), PARA CIRCUITOS TERMINAIS, INSTALADA EM PAREDE - FORNECIMENTO E INSTALAÇÃO. AF_12/2015 | UN | 15 |  |  |  | Referência: AGETOP - 71741
S | 2 | S | 0 | 1 | 5 | 0 | 0 | 0 | 0 | 0 | F | Serviço | Serviço | 1.5.0.32. | SINAPI | 91885 | LUVA PARA ELETRODUTO, PVC, ROSCÁVEL, DN 32 MM (1"), PARA CIRCUITOS TERMINAIS, INSTALADA EM PAREDE - FORNECIMENTO E INSTALAÇÃO. AF_12/2015 | UN | 15 |  |  |  | Referência: AGETOP - 71742
S | 2 | S | 0 | 1 | 5 | 0 | 0 | 0 | 0 | 0 | F | Serviço | Serviço | 1.5.0.33. | SINAPI | 91886 | LUVA PARA ELETRODUTO, PVC, ROSCÁVEL, DN 40 MM (1 1/4"), PARA CIRCUITOS TERMINAIS, INSTALADA EM PAREDE - FORNECIMENTO E INSTALAÇÃO. AF_12/2015 | UN | 10 |  |  |  | Referência: AGETOP - 71743
S | 2 | S | 0 | 1 | 5 | 0 | 0 | 0 | 0 | 0 | F | Serviço | Serviço | 1.5.0.34. | AGETOP | 71861 | PARAFUSO P/BUCHA S-6 | Un | 100
S | 2 | S | 0 | 1 | 5 | 0 | 0 | 0 | 0 | 0 | F | Serviço | Serviço | 1.5.0.35. | AGETOP | 72425 | TAMPA CEGA PLASTICA RETANGULAR 4"X2" | Un | 15 |  |  |  | Referência: AGETOP - 72425
S | 2 | S | 0 | 1 | 5 | 0 | 0 | 0 | 0 | 0 | F | Serviço | Serviço | 1.5.0.36. | SINAPI | 91996 | TOMADA MÉDIA DE EMBUTIR (1 MÓDULO), 2P+T 10 A, INCLUINDO SUPORTE E PLACA - FORNECIMENTO E INSTALAÇÃO. AF_12/2015 | UN | 20 |  |  |  | Referência: AGETOP - 72578
S | 2 | S | 0 | 1 | 5 | 0 | 0 | 0 | 0 | 0 | F | Serviço | Serviço | 1.5.0.37. | SINAPI | 92000 | TOMADA BAIXA DE EMBUTIR (1 MÓDULO), 2P+T 10 A, INCLUINDO SUPORTE E PLACA - FORNECIMENTO E INSTALAÇÃO. AF_12/2015 | UN | 10 |  |  |  | Referência: AGETOP - 72578
S | 2 | S | 0 | 1 | 5 | 0 | 0 | 0 | 0 | 0 | F | Serviço | Serviço | 1.5.0.38. | SINAPI | 91993 | TOMADA ALTA DE EMBUTIR (1 MÓDULO), 2P+T 20 A, INCLUINDO SUPORTE E PLACA - FORNECIMENTO E INSTALAÇÃO. AF_12/2015 | UN | 3 |  |  |  | Referência: AGETOP - 72585
2 | 2 | 2 | 73 | 1 | 6 | 0 | 0 | 0 | 146 | 73 | F | Nível 2 | Nível 2 | 1.6. | AGETOP |  | INSTALAÇÕES HIDROSSANITÁRIAS | -
3 | 3 | 3 | 34 | 1 | 6 | 1 | 0 | 0 | 72 | 34 | F | Nível 3 | Nível 3 | 1.6.1. | SINAPI |  | INST. HIDROSSANITÁRIAS | -
S | 3 | S | 0 | 1 | 6 | 1 | 0 | 0 | 0 | 0 | F | Serviço | Serviço | 1.6.1.1. | SINAPI | 83635 | EXTINTOR INCENDIO TP PO QUIMICO 6KG - FORNECIMENTO E INSTALACAO | UN | 1 |  |  |  | Referência: AGETOP - 85003
S | 3 | S | 0 | 1 | 6 | 1 | 0 | 0 | 0 | 0 | F | Serviço | Serviço | 1.6.1.2. | SINAPI | 95470 | VASO SANITARIO SIFONADO CONVENCIONAL COM LOUÇA BRANCA, INCLUSO CONJUNTO DE LIGAÇÃO PARA BACIA SANITÁRIA AJUSTÁVEL - FORNECIMENTO E INSTALAÇÃO. AF_10/2016 | UN | 15
S | 3 | S | 0 | 1 | 6 | 1 | 0 | 0 | 0 | 0 | F | Serviço | Serviço | 1.6.1.3. | SINAPI | 99635 | VÁLVULA DE DESCARGA METÁLICA, BASE 1 1/2 ", ACABAMENTO METALICO CROMADO - FORNECIMENTO E INSTALAÇÃO. AF_01/2019 | UN | 15 |  |  |  | Referência: AGETOP - 80515
S | 3 | S | 0 | 1 | 6 | 1 | 0 | 0 | 0 | 0 | F | Serviço | Serviço | 1.6.1.4. | AGETOP | 80520 | CONJUNTO DE FIXACAO P/VASO SANITARIO (PAR) | CJ | 15 |  |  |  | Referência: AGETOP - 80520
S | 3 | S | 0 | 1 | 6 | 1 | 0 | 0 | 0 | 0 | F | Serviço | Serviço | 1.6.1.5. | AGETOP | 80542 | LAVATÓRIO MÉDIO SEM COLUNA | Un | 4 |  |  |  | Referência: AGETOP - 80542
S | 3 | S | 0 | 1 | 6 | 1 | 0 | 0 | 0 | 0 | F | Serviço | Serviço | 1.6.1.6. | AGETOP | 80550 | FIXACAO P/LAVATORIO (PAR) | PAR | 4 |  |  |  | Referência: AGETOP - 80550
S | 3 | S | 0 | 1 | 6 | 1 | 0 | 0 | 0 | 0 | F | Serviço | Serviço | 1.6.1.7. | AGETOP | 80556 | LIGAÇÃO FLEXÍVEL PVC DIAM.1/2" (ENGATE) | Un | 16 |  |  |  | Referência: AGETOP - 80556
S | 3 | S | 0 | 1 | 6 | 1 | 0 | 0 | 0 | 0 | F | Serviço | Serviço | 1.6.1.8. | SINAPI | 86883 | SIFÃO DO TIPO FLEXÍVEL EM PVC 1 X 1.1/2 - FORNECIMENTO E INSTALAÇÃO. AF_12/2013 | UN | 16
S | 3 | S | 0 | 1 | 6 | 1 | 0 | 0 | 0 | 0 | F | Serviço | Serviço | 1.6.1.9. | SINAPI | 86915 | TORNEIRA CROMADA DE MESA, 1/2" OU 3/4", PARA LAVATÓRIO, PADRÃO MÉDIO - FORNECIMENTO E INSTALAÇÃO. AF_12/2013 | UN | 16 |  |  |  | Referência: AGETOP - 80570
S | 3 | S | 0 | 1 | 6 | 1 | 0 | 0 | 0 | 0 | F | Serviço | Serviço | 1.6.1.10. | SINAPI | 86877 | VÁLVULA EM METAL CROMADO 1.1/2" X 1.1/2" PARA TANQUE OU LAVATÓRIO, COM OU SEM LADRÃO - FORNECIMENTO E INSTALAÇÃO. AF_12/2013 | UN | 16 |  |  |  | Referência: AGETOP - 80580
S | 3 | S | 0 | 1 | 6 | 1 | 0 | 0 | 0 | 0 | F | Serviço | Serviço | 1.6.1.11. | SINAPI | 86901 | CUBA DE EMBUTIR OVAL EM LOUÇA BRANCA, 35 X 50CM OU EQUIVALENTE - FORNECIMENTO E INSTALAÇÃO. AF_12/2013 | UN | 12 |  |  |  | Referência: AGETOP - 80590
S | 3 | S | 0 | 1 | 6 | 1 | 0 | 0 | 0 | 0 | F | Serviço | Serviço | 1.6.1.12. | SINAPI | 74234/1 | MICTORIO SIFONADO DE LOUCA BRANCA COM PERTENCES, COM REGISTRO DE PRESSAO 1/2" COM CANOPLA CROMADA ACABAMENTO SIMPLES E CONJUNTO PARA FIXACAO - FORNECIMENTO E INSTALACAO | UN | 2 |  |  |  | Referência: AGETOP - 80601
S | 3 | S | 0 | 1 | 6 | 1 | 0 | 0 | 0 | 0 | F | Serviço | Serviço | 1.6.1.13. | AGETOP | 80610 | KIT FERR.P/MICT.LOUCA (ESPUDE,CONEXÃO ENTR.PARAFUSOS) | Un | 2 |  |  |  | Referência: AGETOP - 80610
S | 3 | S | 0 | 1 | 6 | 1 | 0 | 0 | 0 | 0 | F | Serviço | Serviço | 1.6.1.14. | AGETOP | 80621 | VÁLVULA DE DESCARGA PARA MICTÓRIO DIÂMETRO 1/2" FECHAMENTO AUTOMÁTICO TEMPORIZADO | Un | 2
S | 3 | S | 0 | 1 | 6 | 1 | 0 | 0 | 0 | 0 | F | Serviço | Serviço | 1.6.1.15. | AGETOP | 80689 | CUBA INOX 50X40X20CM E=0,7MM-AÇO 304 | Un | 2
S | 3 | S | 0 | 1 | 6 | 1 | 0 | 0 | 0 | 0 | F | Serviço | Serviço | 1.6.1.16. | AGETOP | 80693 | TANQUE (PANELAO) INOX 60 X 70 X 40 CM CH.18 | Un | 2
S | 3 | S | 0 | 1 | 6 | 1 | 0 | 0 | 0 | 0 | F | Serviço | Serviço | 1.6.1.17. | SINAPI | 86912 | TORNEIRA CROMADA LONGA, DE PAREDE, 1/2" OU 3/4", PARA PIA DE COZINHA, PADRÃO MÉDIO - FORNECIMENTO E INSTALAÇÃO. AF_12/2013 | UN | 4
S | 3 | S | 0 | 1 | 6 | 1 | 0 | 0 | 0 | 0 | F | Serviço | Serviço | 1.6.1.18. | SINAPI | 86883 | SIFÃO DO TIPO FLEXÍVEL EM PVC 1 X 1.1/2 - FORNECIMENTO E INSTALAÇÃO. AF_12/2013 | UN | 4
S | 3 | S | 0 | 1 | 6 | 1 | 0 | 0 | 0 | 0 | F | Serviço | Serviço | 1.6.1.19. | SINAPI | 86878 | VÁLVULA EM METAL CROMADO TIPO AMERICANA 3.1/2" X 1.1/2" PARA PIA - FORNECIMENTO E INSTALAÇÃO. AF_12/2013 | UN | 4
S | 3 | S | 0 | 1 | 6 | 1 | 0 | 0 | 0 | 0 | F | Serviço | Serviço | 1.6.1.20. | SINAPI | 9535 | CHUVEIRO ELETRICO COMUM CORPO PLASTICO TIPO DUCHA, FORNECIMENTO E INSTALACAO | UN | 1
S | 3 | S | 0 | 1 | 6 | 1 | 0 | 0 | 0 | 0 | F | Serviço | Serviço | 1.6.1.21. | AGETOP | 80803 | TANQUE MARMORE/GRANITO SINTÉTICO / 1 BATEDOR | Un | 1
S | 3 | S | 0 | 1 | 6 | 1 | 0 | 0 | 0 | 0 | F | Serviço | Serviço | 1.6.1.22. | SINAPI | 86914 | TORNEIRA CROMADA 1/2" OU 3/4" PARA TANQUE, PADRÃO MÉDIO - FORNECIMENTO E INSTALAÇÃO. AF_12/2013 | UN | 3
S | 3 | S | 0 | 1 | 6 | 1 | 0 | 0 | 0 | 0 | F | Serviço | Serviço | 1.6.1.23. | AGETOP | 80820 | SIFAO P/TANQUE 1" X 1.1/2" - PVC | Un | 1 |  |  |  | Referência: AGETOP - 80820
S | 3 | S | 0 | 1 | 6 | 1 | 0 | 0 | 0 | 0 | F | Serviço | Serviço | 1.6.1.24. | SINAPI | 86877 | VÁLVULA EM METAL CROMADO 1.1/2" X 1.1/2" PARA TANQUE OU LAVATÓRIO, COM OU SEM LADRÃO - FORNECIMENTO E INSTALAÇÃO. AF_12/2013 | UN | 1 |  |  |  | Referência: AGETOP - 80830
S | 3 | S | 0 | 1 | 6 | 1 | 0 | 0 | 0 | 0 | F | Serviço | Serviço | 1.6.1.25. | AGETOP | 80845 | CAIXA DE ALVENARIA 20x20x25 CM (REVESTIMENTO IMPERMEABILIZADO), FUNDO DE BRITA SEM TAMPA - PARA REGISTRO/TORNEIRA JARDIM | Un | 2 |  |  |  | Referência: AGETOP - 80845
S | 3 | S | 0 | 1 | 6 | 1 | 0 | 0 | 0 | 0 | F | Serviço | Serviço | 1.6.1.26. | AGETOP | 81501 | ADESIVO PLASTICO - FRASCO 850 G | Un | 5 |  |  |  | Referência: AGETOP - 80902
S | 3 | S | 0 | 1 | 6 | 1 | 0 | 0 | 0 | 0 | F | Serviço | Serviço | 1.6.1.27. | AGETOP | 81504 | SOLUCAO LIMPADORA 1000 CM3 | Un | 5
S | 3 | S | 0 | 1 | 6 | 1 | 0 | 0 | 0 | 0 | F | Serviço | Serviço | 1.6.1.28. | AGETOP | 81663 | CORPO CX. SIFONADA DIAM. 150 X 150 X 50 | Un | 7
S | 3 | S | 0 | 1 | 6 | 1 | 0 | 0 | 0 | 0 | F | Serviço | Serviço | 1.6.1.29. | SINAPI | 89495 | RALO SIFONADO, PVC, DN 100 X 40 MM, JUNTA SOLDÁVEL, FORNECIDO E INSTALADO EM RAMAIS DE ENCAMINHAMENTO DE ÁGUA PLUVIAL. AF_12/2014 | UN | 3
S | 3 | S | 0 | 1 | 6 | 1 | 0 | 0 | 0 | 0 | F | Serviço | Serviço | 1.6.1.30. | AGETOP | 81825 | CAIXA DE PASSAGEM 60 X 60 CM SEM TAMPA | Un | 4
S | 3 | S | 0 | 1 | 6 | 1 | 0 | 0 | 0 | 0 | F | Serviço | Serviço | 1.6.1.31. | SINAPI | 6171 | TAMPA DE CONCRETO ARMADO 60X60X5CM PARA CAIXA | UN | 4
S | 3 | S | 0 | 1 | 6 | 1 | 0 | 0 | 0 | 0 | F | Serviço | Serviço | 1.6.1.32. | AGETOP | 81850 | CAIXA DE GORDURA 50 l. CONCRETO PADRÃO AGETOP IMPERMEABILIZADA | Un | 2
S | 3 | S | 0 | 1 | 6 | 1 | 0 | 0 | 0 | 0 | F | Serviço | Serviço | 1.6.1.33. | AGETOP | 81885 | TERMINAL DE VENTILACAO DIAMETRO 50 MM | Un | 4
3 | 3 | 3 | 19 | 1 | 6 | 2 | 0 | 0 | 38 | 19 | F | Nível 3 | Nível 3 | 1.6.2. | SINAPI |  | ÁGUA FRIA | -
S | 3 | S | 0 | 1 | 6 | 2 | 0 | 0 | 0 | 0 | F | Serviço | Serviço | 1.6.2.1. | SINAPI | 89985 | REGISTRO DE PRESSÃO BRUTO, LATÃO, ROSCÁVEL, 3/4", COM ACABAMENTO E CANOPLA CROMADOS. FORNECIDO E INSTALADO EM RAMAL DE ÁGUA. AF_12/2014 | UN | 6 |  |  |  | Referência: AGETOP - 80946
S | 3 | S | 0 | 1 | 6 | 2 | 0 | 0 | 0 | 0 | F | Serviço | Serviço | 1.6.2.2. | SINAPI | 94794 | REGISTRO DE GAVETA BRUTO, LATÃO, ROSCÁVEL, 1 1/2, COM ACABAMENTO E CANOPLA CROMADOS, INSTALADO EM RESERVAÇÃO DE ÁGUA DE EDIFICAÇÃO QUE POSSUA RESERVATÓRIO DE FIBRA/FIBROCIMENTO  FORNECIMENTO E INSTALAÇÃO. AF_06/2016 | UN | 7 |  |  |  | Referência: AGETOP - 80929
S | 3 | S | 0 | 1 | 6 | 2 | 0 | 0 | 0 | 0 | F | Serviço | Serviço | 1.6.2.3. | SINAPI | 89987 | REGISTRO DE GAVETA BRUTO, LATÃO, ROSCÁVEL, 3/4", COM ACABAMENTO E CANOPLA CROMADOS. FORNECIDO E INSTALADO EM RAMAL DE ÁGUA. AF_12/2014 | UN | 3 |  |  |  | Referência: AGETOP - 80926
S | 3 | S | 0 | 1 | 6 | 2 | 0 | 0 | 0 | 0 | F | Serviço | Serviço | 1.6.2.4. | SINAPI | 89402 | TUBO, PVC, SOLDÁVEL, DN 25MM, INSTALADO EM RAMAL DE DISTRIBUIÇÃO DE ÁGUA - FORNECIMENTO E INSTALAÇÃO. AF_12/2014 | M | 266 |  |  |  | Referência: AGETOP - 81003
S | 3 | S | 0 | 1 | 6 | 2 | 0 | 0 | 0 | 0 | F | Serviço | Serviço | 1.6.2.5. | SINAPI | 89449 | TUBO, PVC, SOLDÁVEL, DN 50MM, INSTALADO EM PRUMADA DE ÁGUA - FORNECIMENTO E INSTALAÇÃO. AF_12/2014 | M | 27
S | 3 | S | 0 | 1 | 6 | 2 | 0 | 0 | 0 | 0 | F | Serviço | Serviço | 1.6.2.6. | SINAPI | 89538 | ADAPTADOR CURTO COM BOLSA E ROSCA PARA REGISTRO, PVC, SOLDÁVEL, DN 25MM X 3/4, INSTALADO EM PRUMADA DE ÁGUA - FORNECIMENTO E INSTALAÇÃO. AF_12/2014 | UN | 14
S | 3 | S | 0 | 1 | 6 | 2 | 0 | 0 | 0 | 0 | F | Serviço | Serviço | 1.6.2.7. | SINAPI | 89596 | ADAPTADOR CURTO COM BOLSA E ROSCA PARA REGISTRO, PVC, SOLDÁVEL, DN 50MM X 1.1/2, INSTALADO EM PRUMADA DE ÁGUA - FORNECIMENTO E INSTALAÇÃO. AF_12/2014 | UN | 22 |  |  |  | Referência: AGETOP - 81069
S | 3 | S | 0 | 1 | 6 | 2 | 0 | 0 | 0 | 0 | F | Serviço | Serviço | 1.6.2.8. | SINAPI | 89534 | LUVA SOLDÁVEL E COM ROSCA, PVC, SOLDÁVEL, DN 25MM X 3/4, INSTALADO EM PRUMADA DE ÁGUA - FORNECIMENTO E INSTALAÇÃO. AF_12/2014 | UN | 3
S | 3 | S | 0 | 1 | 6 | 2 | 0 | 0 | 0 | 0 | F | Serviço | Serviço | 1.6.2.9. | SINAPI | 89579 | LUVA DE REDUÇÃO, PVC, SOLDÁVEL, DN 50MM X 25MM, INSTALADO EM PRUMADA DE ÁGUA FORNECIMENTO E INSTALAÇÃO. AF_12/2014 | UN | 1 |  |  |  | Referência: AGETOP - 81179
S | 3 | S | 0 | 1 | 6 | 2 | 0 | 0 | 0 | 0 | F | Serviço | Serviço | 1.6.2.10. | SINAPI | 89481 | JOELHO 90 GRAUS, PVC, SOLDÁVEL, DN 25MM, INSTALADO EM PRUMADA DE ÁGUA - FORNECIMENTO E INSTALAÇÃO. AF_12/2014 | UN | 40
S | 3 | S | 0 | 1 | 6 | 2 | 0 | 0 | 0 | 0 | F | Serviço | Serviço | 1.6.2.11. | SINAPI | 89501 | JOELHO 90 GRAUS, PVC, SOLDÁVEL, DN 50MM, INSTALADO EM PRUMADA DE ÁGUA - FORNECIMENTO E INSTALAÇÃO. AF_12/2014 | UN | 2
S | 3 | S | 0 | 1 | 6 | 2 | 0 | 0 | 0 | 0 | F | Serviço | Serviço | 1.6.2.12. | SINAPI | 94672 | JOELHO 90 GRAUS COM BUCHA DE LATÃO, PVC, SOLDÁVEL, DN 25 MM, X 3/4 INSTALADO EM RESERVAÇÃO DE ÁGUA DE EDIFICAÇÃO QUE POSSUA RESERVATÓRIO DE FIBRA/FIBROCIMENTO FORNECIMENTO E INSTALAÇÃO. AF_06/2016 | UN | 14
S | 3 | S | 0 | 1 | 6 | 2 | 0 | 0 | 0 | 0 | F | Serviço | Serviço | 1.6.2.13. | AGETOP | 81360 | JOELHO RED.90 GRAUS SOLD.C/BUCHA LATAO 25X1/2" | Un | 12 |  |  |  | Referência: AGETOP - 81360
S | 3 | S | 0 | 1 | 6 | 2 | 0 | 0 | 0 | 0 | F | Serviço | Serviço | 1.6.2.14. | SINAPI | 89617 | TE, PVC, SOLDÁVEL, DN 25MM, INSTALADO EM PRUMADA DE ÁGUA - FORNECIMENTO E INSTALAÇÃO. AF_12/2014 | UN | 13
S | 3 | S | 0 | 1 | 6 | 2 | 0 | 0 | 0 | 0 | F | Serviço | Serviço | 1.6.2.15. | SINAPI | 89625 | TE, PVC, SOLDÁVEL, DN 50MM, INSTALADO EM PRUMADA DE ÁGUA - FORNECIMENTO E INSTALAÇÃO. AF_12/2014 | UN | 2 |  |  |  | Referência: AGETOP - 81405
S | 3 | S | 0 | 1 | 6 | 2 | 0 | 0 | 0 | 0 | F | Serviço | Serviço | 1.6.2.16. | SINAPI | 89627 | TÊ DE REDUÇÃO, PVC, SOLDÁVEL, DN 50MM X 25MM, INSTALADO EM PRUMADA DE ÁGUA - FORNECIMENTO E INSTALAÇÃO. AF_12/2014 | UN | 50
S | 3 | S | 0 | 1 | 6 | 2 | 0 | 0 | 0 | 0 | F | Serviço | Serviço | 1.6.2.17. | AGETOP | 81442 | TE90 GR.SOLD.C/ROSCA NA BOLSA CENT.25X25X3/4" | Un | 2 |  |  |  | Referência: AGETOP - 81442
S | 3 | S | 0 | 1 | 6 | 2 | 0 | 0 | 0 | 0 | F | Serviço | Serviço | 1.6.2.18. | AGETOP | 81445 | TE RED.SOLD.90GR.BUC.LATAO BOLSA CENT.25X25X1/2" | Un | 1 |  |  |  | Referência: AGETOP - 81445
3 | 3 | 3 | 19 | 1 | 6 | 3 | 0 | 0 | 19 | #N/A | F | Nível 3 | Nível 3 | 1.6.3. | SINAPI |  | ESGOTO SANITÁRIO | -
S | 3 | S | 0 | 1 | 6 | 3 | 0 | 0 | 0 | 0 | F | Serviço | Serviço | 1.6.3.1. | SINAPI | 89726 | JOELHO 45 GRAUS, PVC, SERIE NORMAL, ESGOTO PREDIAL, DN 40 MM, JUNTA SOLDÁVEL, FORNECIDO E INSTALADO EM RAMAL DE DESCARGA OU RAMAL DE ESGOTO SANITÁRIO. AF_12/2014 | UN | 7
S | 3 | S | 0 | 1 | 6 | 3 | 0 | 0 | 0 | 0 | F | Serviço | Serviço | 1.6.3.2. | SINAPI | 89802 | JOELHO 45 GRAUS, PVC, SERIE NORMAL, ESGOTO PREDIAL, DN 50 MM, JUNTA ELÁSTICA, FORNECIDO E INSTALADO EM PRUMADA DE ESGOTO SANITÁRIO OU VENTILAÇÃO. AF_12/2014 | UN | 4
S | 3 | S | 0 | 1 | 6 | 3 | 0 | 0 | 0 | 0 | F | Serviço | Serviço | 1.6.3.3. | SINAPI | 89810 | JOELHO 45 GRAUS, PVC, SERIE NORMAL, ESGOTO PREDIAL, DN 100 MM, JUNTA ELÁSTICA, FORNECIDO E INSTALADO EM PRUMADA DE ESGOTO SANITÁRIO OU VENTILAÇÃO. AF_12/2014 | UN | 14
S | 3 | S | 0 | 1 | 6 | 3 | 0 | 0 | 0 | 0 | F | Serviço | Serviço | 1.6.3.4. | SINAPI | 89724 | JOELHO 90 GRAUS, PVC, SERIE NORMAL, ESGOTO PREDIAL, DN 40 MM, JUNTA SOLDÁVEL, FORNECIDO E INSTALADO EM RAMAL DE DESCARGA OU RAMAL DE ESGOTO SANITÁRIO. AF_12/2014 | UN | 13
S | 3 | S | 0 | 1 | 6 | 3 | 0 | 0 | 0 | 0 | F | Serviço | Serviço | 1.6.3.5. | SINAPI | 89724 | JOELHO 90 GRAUS, PVC, SERIE NORMAL, ESGOTO PREDIAL, DN 40 MM, JUNTA SOLDÁVEL, FORNECIDO E INSTALADO EM RAMAL DE DESCARGA OU RAMAL DE ESGOTO SANITÁRIO. AF_12/2014 | UN | 13
S | 3 | S | 0 | 1 | 6 | 3 | 0 | 0 | 0 | 0 | F | Serviço | Serviço | 1.6.3.6. | SINAPI | 89731 | JOELHO 90 GRAUS, PVC, SERIE NORMAL, ESGOTO PREDIAL, DN 50 MM, JUNTA ELÁSTICA, FORNECIDO E INSTALADO EM RAMAL DE DESCARGA OU RAMAL DE ESGOTO SANITÁRIO. AF_12/2014 | UN | 25
S | 3 | S | 0 | 1 | 6 | 3 | 0 | 0 | 0 | 0 | F | Serviço | Serviço | 1.6.3.7. | SINAPI | 89809 | JOELHO 90 GRAUS, PVC, SERIE NORMAL, ESGOTO PREDIAL, DN 100 MM, JUNTA ELÁSTICA, FORNECIDO E INSTALADO EM PRUMADA DE ESGOTO SANITÁRIO OU VENTILAÇÃO. AF_12/2014 | UN | 12
S | 3 | S | 0 | 1 | 6 | 3 | 0 | 0 | 0 | 0 | F | Serviço | Serviço | 1.6.3.8. | AGETOP | 81946 | JOELHO 90 GRAUS C/VISITA DIAM.100 X 50 MM | Un | 2 |  |  |  | Referência: AGETOP - 81946
S | 3 | S | 0 | 1 | 6 | 3 | 0 | 0 | 0 | 0 | F | Serviço | Serviço | 1.6.3.9. | SINAPI | 89785 | JUNÇÃO SIMPLES, PVC, SERIE NORMAL, ESGOTO PREDIAL, DN 50 X 50 MM, JUNTA ELÁSTICA, FORNECIDO E INSTALADO EM RAMAL DE DESCARGA OU RAMAL DE ESGOTO SANITÁRIO. AF_12/2014 | UN | 7 |  |  |  | Referência: AGETOP - 81970
S | 3 | S | 0 | 1 | 6 | 3 | 0 | 0 | 0 | 0 | F | Serviço | Serviço | 1.6.3.10. | AGETOP | 81973 | JUNCAO SIMPLES DIAM. 100 X 50 MM | Un | 4 |  |  |  | Referência: AGETOP - 81973
S | 3 | S | 0 | 1 | 6 | 3 | 0 | 0 | 0 | 0 | F | Serviço | Serviço | 1.6.3.11. | SINAPI | 89797 | JUNÇÃO SIMPLES, PVC, SERIE NORMAL, ESGOTO PREDIAL, DN 100 X 100 MM, JUNTA ELÁSTICA, FORNECIDO E INSTALADO EM RAMAL DE DESCARGA OU RAMAL DE ESGOTO SANITÁRIO. AF_12/2014 | UN | 8 |  |  |  | Referência: AGETOP - 81975
S | 3 | S | 0 | 1 | 6 | 3 | 0 | 0 | 0 | 0 | F | Serviço | Serviço | 1.6.3.12. | SINAPI | 89753 | LUVA SIMPLES, PVC, SERIE NORMAL, ESGOTO PREDIAL, DN 50 MM, JUNTA ELÁSTICA, FORNECIDO E INSTALADO EM RAMAL DE DESCARGA OU RAMAL DE ESGOTO SANITÁRIO. AF_12/2014 | UN | 5 |  |  |  | Referência: AGETOP - 82002
S | 3 | S | 0 | 1 | 6 | 3 | 0 | 0 | 0 | 0 | F | Serviço | Serviço | 1.6.3.13. | SINAPI | 89778 | LUVA SIMPLES, PVC, SERIE NORMAL, ESGOTO PREDIAL, DN 100 MM, JUNTA ELÁSTICA, FORNECIDO E INSTALADO EM RAMAL DE DESCARGA OU RAMAL DE ESGOTO SANITÁRIO. AF_12/2014 | UN | 4 |  |  |  | Referência: AGETOP - 82004
S | 3 | S | 0 | 1 | 6 | 3 | 0 | 0 | 0 | 0 | F | Serviço | Serviço | 1.6.3.14. | SINAPI | 89825 | TE, PVC, SERIE NORMAL, ESGOTO PREDIAL, DN 50 X 50 MM, JUNTA ELÁSTICA, FORNECIDO E INSTALADO EM PRUMADA DE ESGOTO SANITÁRIO OU VENTILAÇÃO. AF_12/2014 | UN | 8
S | 3 | S | 0 | 1 | 6 | 3 | 0 | 0 | 0 | 0 | F | Serviço | Serviço | 1.6.3.15. | SINAPI | 89833 | TE, PVC, SERIE NORMAL, ESGOTO PREDIAL, DN 100 X 100 MM, JUNTA ELÁSTICA, FORNECIDO E INSTALADO EM PRUMADA DE ESGOTO SANITÁRIO OU VENTILAÇÃO. AF_12/2014 | UN | 3
S | 3 | S | 0 | 1 | 6 | 3 | 0 | 0 | 0 | 0 | F | Serviço | Serviço | 1.6.3.16. | SINAPI | 89711 | TUBO PVC, SERIE NORMAL, ESGOTO PREDIAL, DN 40 MM, FORNECIDO E INSTALADO EM RAMAL DE DESCARGA OU RAMAL DE ESGOTO SANITÁRIO. AF_12/2014 | M | 22 |  |  |  | Referência: AGETOP - 82301
S | 3 | S | 0 | 1 | 6 | 3 | 0 | 0 | 0 | 0 | F | Serviço | Serviço | 1.6.3.17. | SINAPI | 89798 | TUBO PVC, SERIE NORMAL, ESGOTO PREDIAL, DN 50 MM, FORNECIDO E INSTALADO EM PRUMADA DE ESGOTO SANITÁRIO OU VENTILAÇÃO. AF_12/2014 | M | 72
S | 3 | S | 0 | 1 | 6 | 3 | 0 | 0 | 0 | 0 | F | Serviço | Serviço | 1.6.3.18. | SINAPI | 89800 | TUBO PVC, SERIE NORMAL, ESGOTO PREDIAL, DN 100 MM, FORNECIDO E INSTALADO EM PRUMADA DE ESGOTO SANITÁRIO OU VENTILAÇÃO. AF_12/2014 | M | 182
2 | 2 | 2 | 22 | 1 | 7 | 0 | 0 | 0 | 73 | 22 | F | Nível 2 | Nível 2 | 1.7. |  |  | INSTALAÇÕES ESPECIAIS | -
S | 2 | S | 0 | 1 | 7 | 0 | 0 | 0 | 0 | 0 | F | Serviço | Serviço | 1.7.0.1. | AGETOP | 91007 | CENTRAL DE GÁS PADRÃO AGETOP SEM INSTALAÇÕES (1+1 CILINDRO 45 KG) | Un | 1
S | 2 | S | 0 | 1 | 7 | 0 | 0 | 0 | 0 | 0 | F | Serviço | Serviço | 1.7.0.2. | AGETOP | 91023 | UNIÃO S/BRONZE PRETA 3/4" NPT 300 LBS | Un | 3
S | 2 | S | 0 | 1 | 7 | 0 | 0 | 0 | 0 | 0 | F | Serviço | Serviço | 1.7.0.3. | COMPOSIÇÃO | COMP 382_SEE | TE DE REDUCAO DE FERRO GALVANIZADO, COM ROSCA BSP, DE 3/4" X 1/2" | UN | 1
S | 2 | S | 0 | 1 | 7 | 0 | 0 | 0 | 0 | 0 | F | Serviço | Serviço | 1.7.0.4. | COMPOSIÇÃO | COMP 383_SEE | BUCHA DE REDUCAO DE FERRO GALVANIZADO, COM ROSCA BSP, DE 1/2" X 1/4" | UN | 3
S | 2 | S | 0 | 1 | 7 | 0 | 0 | 0 | 0 | 0 | F | Serviço | Serviço | 1.7.0.5. | AGETOP | 91021 | LUVA GALVANIZADO DE REDUÇÃO 3/4" X 1/2" (GÁS) | Un | 2
S | 2 | S | 0 | 1 | 7 | 0 | 0 | 0 | 0 | 0 | F | Serviço | Serviço | 1.7.0.6. | SINAPI | 92692 | NIPLE, EM FERRO GALVANIZADO, CONEXÃO ROSQUEADA, DN 15 (1/2"), INSTALADO EM RAMAIS E SUB-RAMAIS DE GÁS - FORNECIMENTO E INSTALAÇÃO. AF_12/2015 | UN | 3
S | 2 | S | 0 | 1 | 7 | 0 | 0 | 0 | 0 | 0 | F | Serviço | Serviço | 1.7.0.7. | AGETOP | 91031 | NIPLE DUPLO 300 PSI 3/4" | Un | 6
S | 2 | S | 0 | 1 | 7 | 0 | 0 | 0 | 0 | 0 | F | Serviço | Serviço | 1.7.0.8. | COMPOSIÇÃO | COMP 212_SEE | NIPLE DE REDUÇÃO 1/2" X 1/4" BSP | UN | 2
S | 2 | S | 0 | 1 | 7 | 0 | 0 | 0 | 0 | 0 | F | Serviço | Serviço | 1.7.0.9. | COMPOSIÇÃO | COMP 213_SEE | NIPLE DE REDUÇÃO 3/4" X 1/2" BSP | UN | 1
S | 2 | S | 0 | 1 | 7 | 0 | 0 | 0 | 0 | 0 | F | Serviço | Serviço | 1.7.0.10. | SINAPI | 92688 | TUBO DE AÇO GALVANIZADO COM COSTURA, CLASSE MÉDIA, CONEXÃO ROSQUEADA, DN 20 (3/4"), INSTALADO EM RAMAIS E SUB-RAMAIS DE GÁS - FORNECIMENTO E INSTALAÇÃO. AF_12/2015 | M | 24
S | 2 | S | 0 | 1 | 7 | 0 | 0 | 0 | 0 | 0 | F | Serviço | Serviço | 1.7.0.11. | SINAPI | 92701 | JOELHO 90 GRAUS, EM FERRO GALVANIZADO, CONEXÃO ROSQUEADA, DN 20 (3/4"), INSTALADO EM RAMAIS E SUB-RAMAIS DE GÁS - FORNECIMENTO E INSTALAÇÃO. AF_12/2015 | UN | 6
S | 2 | S | 0 | 1 | 7 | 0 | 0 | 0 | 0 | 0 | F | Serviço | Serviço | 1.7.0.12. | COMPOSIÇÃO | COMP 237_SEE | FITA ANTICORROSIVA | M | 18
S | 2 | S | 0 | 1 | 7 | 0 | 0 | 0 | 0 | 0 | F | Serviço | Serviço | 1.7.0.13. | AGETOP | 91025 | VÁLVULA ESFERICA LATÃO 3/4" | Un | 4
S | 2 | S | 0 | 1 | 7 | 0 | 0 | 0 | 0 | 0 | F | Serviço | Serviço | 1.7.0.14. | AGETOP | 91019 | TE PRETO 90º 3/4" NPT 300 LBS | Un | 1
S | 2 | S | 0 | 1 | 7 | 0 | 0 | 0 | 0 | 0 | F | Serviço | Serviço | 1.7.0.15. | AGETOP | 91029 | VALVULA DE RETENÇÃO LATÃO 1/2" X 7/16" NPT | Un | 2
S | 2 | S | 0 | 1 | 7 | 0 | 0 | 0 | 0 | 0 | F | Serviço | Serviço | 1.7.0.16. | COMPOSIÇÃO | COMP 211_SEE | REGULADOR DE 2º ESTÁGIO 5KG/H | UN | 1
S | 2 | S | 0 | 1 | 7 | 0 | 0 | 0 | 0 | 0 | F | Serviço | Serviço | 1.7.0.17. | COMPOSIÇÃO | COMP 210_SEE | REGULADOR DE 1º ESTÁGIO 60KG/H MODELO AP-40 COM MANÔMETRO | UN | 2
S | 2 | S | 0 | 1 | 7 | 0 | 0 | 0 | 0 | 0 | F | Serviço | Serviço | 1.7.0.18. | COMPOSIÇÃO | COMP 235_SEE | PLACA DE SINALIZAÇÃO EM PVC COD 01 - (300X300) PROIBIDO FUMAR | UN | 2
S | 2 | S | 0 | 1 | 7 | 0 | 0 | 0 | 0 | 0 | F | Serviço | Serviço | 1.7.0.19. | COMPOSIÇÃO | COMP 236_SEE | PLACA DE SINALIZAÇÃO EM PVC COD 06 - (300X300) PERIGO INFLAMÁVEL | UN | 2
S | 2 | S | 0 | 1 | 7 | 0 | 0 | 0 | 0 | 0 | F | Serviço | Serviço | 1.7.0.20. | AGETOP | 91043 | BRAÇADEIRA METALICA TIPO "D" DIAM. 3/4" | Un | 5
S | 2 | S | 0 | 1 | 7 | 0 | 0 | 0 | 0 | 0 | F | Serviço | Serviço | 1.7.0.21. | AGETOP | 91045 | SUPORTE PARA COLETOR | Un | 3
2 | 2 | 2 | 4 | 1 | 8 | 0 | 0 | 0 | 51 | 4 | F | Nível 2 | Nível 2 | 1.8. | AGETOP | 91045 | ALVENARIAS E DIVISÓRIAS | Un
S | 2 | S | 0 | 1 | 8 | 0 | 0 | 0 | 0 | 0 | F | Serviço | Serviço | 1.8.0.1. | SINAPI | 72132 | ALVENARIA EM TIJOLO CERAMICO MACICO 5X10X20CM 1/2 VEZ (ESPESSURA 10CM), ASSENTADO COM ARGAMASSA TRACO 1:2:8 (CIMENTO, CAL E AREIA) | M2 | 33
S | 2 | S | 0 | 1 | 8 | 0 | 0 | 0 | 0 | 0 | F | Serviço | Serviço | 1.8.0.2. | SINAPI | 87489 | ALVENARIA DE VEDAÇÃO DE BLOCOS CERÂMICOS FURADOS NA VERTICAL DE 9X19X39CM (ESPESSURA 9CM) DE PAREDES COM ÁREA LÍQUIDA MAIOR OU IGUAL A 6M² COM VÃOS E ARGAMASSA DE ASSENTAMENTO COM PREPARO EM BETONEIRA. AF_06/2014 | M2 | 70.5 |  |  |  | Referência: AGETOP - 100201
S | 2 | S | 0 | 1 | 8 | 0 | 0 | 0 | 0 | 0 | F | Serviço | Serviço | 1.8.0.3. | SINAPI | 79627 | DIVISORIA EM GRANITO BRANCO POLIDO, ESP = 3CM, ASSENTADO COM ARGAMASSA TRACO 1:4, ARREMATE EM CIMENTO BRANCO, EXCLUSIVE FERRAGENS | M2 | 0.7 |  |  |  | Referência: AGETOP - 100320
2 | 2 | 2 | 4 | 1 | 9 | 0 | 0 | 0 | 47 | 4 | F | Nível 2 | Nível 2 | 1.9. |  |  | COBERTURAS | -
S | 2 | S | 0 | 1 | 9 | 0 | 0 | 0 | 0 | 0 | F | Serviço | Serviço | 1.9.0.1. | SINAPI | 94210 | TELHAMENTO COM TELHA ONDULADA DE FIBROCIMENTO E = 6 MM, COM RECOBRIMENTO LATERAL DE 1 1/4 DE ONDA PARA TELHADO COM INCLINAÇÃO MÁXIMA DE 10°, COM ATÉ 2 ÁGUAS, INCLUSO IÇAMENTO. AF_06/2016 | M2 | 1185 |  |  |  | Referência: AGETOP - 160501
S | 2 | S | 0 | 1 | 9 | 0 | 0 | 0 | 0 | 0 | F | Serviço | Serviço | 1.9.0.2. | SINAPI | 94228 | CALHA EM CHAPA DE AÇO GALVANIZADO NÚMERO 24, DESENVOLVIMENTO DE 50 CM, INCLUSO TRANSPORTE VERTICAL. AF_06/2016 | M | 88 |  |  |  | Referência: AGETOP - 160601
S | 2 | S | 0 | 1 | 9 | 0 | 0 | 0 | 0 | 0 | F | Serviço | Serviço | 1.9.0.3. | SINAPI | 94231 | RUFO EM CHAPA DE AÇO GALVANIZADO NÚMERO 24, CORTE DE 25 CM, INCLUSO TRANSPORTE VERTICAL. AF_06/2016 | M | 95 |  |  |  | Referência: AGETOP - 160602
2 | 2 | 2 | 7 | 1 | 10 | 0 | 0 | 0 | 43 | 7 | F | Nível 2 | Nível 2 | 1.10. |  |  | ESQUADRIAS METÁLICAS | -
S | 2 | S | 0 | 1 | 10 | 0 | 0 | 0 | 0 | 0 | F | Serviço | Serviço | 1.10.0.1. | AGETOP | 180314 | GUARDA CORPO COM CORRIMÃO/TUBO INDUSTRIAL GC-1 | m2 | 9
S | 2 | S | 0 | 1 | 10 | 0 | 0 | 0 | 0 | 0 | F | Serviço | Serviço | 1.10.0.2. | AGETOP | 180316 | CORRIMÃO/TUBO INDUSTRIAL C-1 | m | 17
S | 2 | S | 0 | 1 | 10 | 0 | 0 | 0 | 0 | 0 | F | Serviço | Serviço | 1.10.0.3. | SINAPI | 73933/4 | PORTA DE FERRO DE ABRIR TIPO BARRA CHATA, COM REQUADRO E GUARNICAO COMPLETA | M2 | 24.78 |  |  |  | Referência: AGETOP - 180501
S | 2 | S | 0 | 1 | 10 | 0 | 0 | 0 | 0 | 0 | F | Serviço | Serviço | 1.10.0.4. | SINAPI | 91341 | PORTA EM ALUMÍNIO DE ABRIR TIPO VENEZIANA COM GUARNIÇÃO, FIXAÇÃO COM PARAFUSOS - FORNECIMENTO E INSTALAÇÃO. AF_08/2015 | M2 | 4.2 |  |  |  | Referência: AGETOP - 180505
S | 2 | S | 0 | 1 | 10 | 0 | 0 | 0 | 0 | 0 | F | Serviço | Serviço | 1.10.0.5. | SINAPI | 73933/4 | PORTA DE FERRO DE ABRIR TIPO BARRA CHATA, COM REQUADRO E GUARNICAO COMPLETA | M2 | 16.2 |  |  |  | Referência: AGETOP - 180509
S | 2 | S | 0 | 1 | 10 | 0 | 0 | 0 | 0 | 0 | F | Serviço | Serviço | 1.10.0.6. | AGETOP | 180381 | ESQ. MAXIMO AR CHAPA/VIDRO J3/J5/J6/J8 C/FERRAGENS | m2 | 15.68
2 | 2 | 2 | 2 | 1 | 11 | 0 | 0 | 0 | 36 | 2 | F | Nível 2 | Nível 2 | 1.11. |  |  | VIDROS | -
S | 2 | S | 0 | 1 | 11 | 0 | 0 | 0 | 0 | 0 | F | Serviço | Serviço | 1.11.0.1. | SINAPI | 72117 | VIDRO LISO COMUM TRANSPARENTE, ESPESSURA 4MM | M2 | 80 |  |  |  | Referência: AGETOP - 190102
2 | 2 | 2 | 5 | 1 | 12 | 0 | 0 | 0 | 34 | 5 | F | Nível 2 | Nível 2 | 1.12. |  |  | REVESTIMENTO DE PAREDE | -
S | 2 | S | 0 | 1 | 12 | 0 | 0 | 0 | 0 | 0 | F | Serviço | Serviço | 1.12.0.1. | SINAPI | 87553 | EMBOÇO, PARA RECEBIMENTO DE CERÂMICA, EM ARGAMASSA TRAÇO 1:2:8, PREPARO MECÂNICO COM BETONEIRA 400L, APLICADO MANUALMENTE EM FACES INTERNAS DE PAREDES, PARA AMBIENTE COM ÁREA MAIOR QUE 10M2, ESPESSURA DE 10MM, COM EXECUÇÃO DE TALISCAS. AF_06/2014 | M2 | 190
S | 2 | S | 0 | 1 | 12 | 0 | 0 | 0 | 0 | 0 | F | Serviço | Serviço | 1.12.0.2. | SINAPI | 87904 | CHAPISCO APLICADO EM ALVENARIA (COM PRESENÇA DE VÃOS) E ESTRUTURAS DE CONCRETO DE FACHADA, COM COLHER DE PEDREIRO. ARGAMASSA TRAÇO 1:3 COM PREPARO MANUAL. AF_06/2014 | M2 | 256 |  |  |  | Referência: AGETOP - 200101
S | 2 | S | 0 | 1 | 12 | 0 | 0 | 0 | 0 | 0 | F | Serviço | Serviço | 1.12.0.3. | SINAPI | 87547 | MASSA ÚNICA, PARA RECEBIMENTO DE PINTURA, EM ARGAMASSA TRAÇO 1:2:8, PREPARO MECÂNICO COM BETONEIRA 400L, APLICADA MANUALMENTE EM FACES INTERNAS DE PAREDES, ESPESSURA DE 10MM, COM EXECUÇÃO DE TALISCAS. AF_06/2014 | M2 | 93.5
S | 2 | S | 0 | 1 | 12 | 0 | 0 | 0 | 0 | 0 | F | Serviço | Serviço | 1.12.0.4. | SINAPI | 87273 | REVESTIMENTO CERÂMICO PARA PAREDES INTERNAS COM PLACAS TIPO ESMALTADA EXTRA DE DIMENSÕES 33X45 CM APLICADAS EM AMBIENTES DE ÁREA MAIOR QUE 5 M² NA ALTURA INTEIRA DAS PAREDES. AF_06/2014 | M2 | 365
2 | 2 | 2 | 6 | 1 | 13 | 0 | 0 | 0 | 29 | 6 | F | Nível 2 | Nível 2 | 1.13. |  |  | REVESTIMENTO DE PISO | -
S | 2 | S | 0 | 1 | 13 | 0 | 0 | 0 | 0 | 0 | F | Serviço | Serviço | 1.13.0.1. | AGETOP | 220102 | PISO CONCRETO DESEMPENADO ESPESSURA = 5 CM 1:2,5:3,5 | m2 | 10.7
S | 2 | S | 0 | 1 | 13 | 0 | 0 | 0 | 0 | 0 | F | Serviço | Serviço | 1.13.0.2. | SINAPI | 84191 | PISO EM GRANILITE, MARMORITE OU GRANITINA ESPESSURA 8 MM, INCLUSO JUNTAS DE DILATACAO PLASTICAS | M2 | 171.2 |  |  |  | Referência: AGETOP - 221101
S | 2 | S | 0 | 1 | 13 | 0 | 0 | 0 | 0 | 0 | F | Serviço | Serviço | 1.13.0.3. | AGETOP | 221104 | RASPAGEM E APLICAÇÃO RESINA ACRÍLICA DUAS DEMÃOS | m2 | 171.2
S | 2 | S | 0 | 1 | 13 | 0 | 0 | 0 | 0 | 0 | F | Serviço | Serviço | 1.13.0.4. | SINAPI | 87251 | REVESTIMENTO CERÂMICO PARA PISO COM PLACAS TIPO ESMALTADA EXTRA DE DIMENSÕES 45X45 CM APLICADA EM AMBIENTES DE ÁREA MAIOR QUE 10 M2. AF_06/2014 | M2 | 117
S | 2 | S | 0 | 1 | 13 | 0 | 0 | 0 | 0 | 0 | F | Serviço | Serviço | 1.13.0.5. | AGETOP | 221120 | PISO DE BORRACHA COLORIDO MODELO TÁTIL ( ALERTA OU DIRECIONAL) INCLUSO CONTRAPISO (1CI:3ARML) C/ E=2CM E NATA DE CIMENTO | m2 | 48.4
2 | 2 | 2 | 4 | 1 | 14 | 0 | 0 | 0 | 23 | 4 | F | Nível 2 | Nível 2 | 1.14. |  |  | FERRAGENS | -
S | 2 | S | 0 | 1 | 14 | 0 | 0 | 0 | 0 | 0 | F | Serviço | Serviço | 1.14.0.1. | SINAPI | 91304 | FECHADURA DE EMBUTIR COM CILINDRO, EXTERNA, COMPLETA, ACABAMENTO PADRÃO POPULAR, INCLUSO EXECUÇÃO DE FURO - FORNECIMENTO E INSTALAÇÃO. AF_08/2015 | UN | 15
S | 2 | S | 0 | 1 | 14 | 0 | 0 | 0 | 0 | 0 | F | Serviço | Serviço | 1.14.0.2. | AGETOP | 230174 | BARRA DE APOIO EM AÇO INOX - 40 CM | un | 2
S | 2 | S | 0 | 1 | 14 | 0 | 0 | 0 | 0 | 0 | F | Serviço | Serviço | 1.14.0.3. | AGETOP | 230176 | BARRA DE APOIO EM AÇO INOX - 80 CM | un | 2
2 | 2 | 2 | 6 | 1 | 15 | 0 | 0 | 0 | 19 | 6 | F | Nível 2 | Nível 2 | 1.15. |  |  | ADMINISTRAÇÃO | -
3 | 3 | 3 | 3 | 1 | 15 | 1 | 0 | 0 | 5 | 3 | F | Nível 3 | Nível 3 | 1.15.1. |  |  | MENSALISTAS | -
S | 3 | S | 0 | 1 | 15 | 1 | 0 | 0 | 0 | 0 | F | Serviço | Serviço | 1.15.1.1. | SINAPI | 90778 | ENGENHEIRO CIVIL DE OBRA PLENO COM ENCARGOS COMPLEMENTARES | H | 440 |  |  |  | Referência: AGETOP - 250101
S | 3 | S | 0 | 1 | 15 | 1 | 0 | 0 | 0 | 0 | F | Serviço | Serviço | 1.15.1.2. | SINAPI | 90776 | ENCARREGADO GERAL COM ENCARGOS COMPLEMENTARES | H | 60 |  |  |  | Referência: AGETOP - 250103
3 | 3 | 3 | 2 | 1 | 15 | 2 | 0 | 0 | 2 | #N/A | F | Nível 3 | Nível 3 | 1.15.2. |  |  | LAUDO DE ESTANQUEIDADE | -
S | 3 | S | 0 | 1 | 15 | 2 | 0 | 0 | 0 | 0 | F | Serviço | Serviço | 1.15.2.1. | SINAPI | 90778 | ENGENHEIRO CIVIL DE OBRA PLENO COM ENCARGOS COMPLEMENTARES | H | 16 |  |  |  | Referência: AGETOP - 250101
2 | 2 | 2 | 10 | 1 | 16 | 0 | 0 | 0 | 13 | 10 | F | Nível 2 | Nível 2 | 1.16. |  |  | PINTURA | -
S | 2 | S | 0 | 1 | 16 | 0 | 0 | 0 | 0 | 0 | F | Serviço | Serviço | 1.16.0.1. | AGETOP | 260105 | REMOCAO DE PINTURA ANTIGA A OLEO OU ESMALTE | m2 | 100
S | 2 | S | 0 | 1 | 16 | 0 | 0 | 0 | 0 | 0 | F | Serviço | Serviço | 1.16.0.2. | SINAPI | 88497 | APLICAÇÃO E LIXAMENTO DE MASSA LÁTEX EM PAREDES, DUAS DEMÃOS. AF_06/2014 | M2 | 100 |  |  |  | Referência: AGETOP - 261300
S | 2 | S | 0 | 1 | 16 | 0 | 0 | 0 | 0 | 0 | F | Serviço | Serviço | 1.16.0.3. | AGETOP | 261550 | PINT.ESMALTE SINT.PAREDES - 2 DEM.C/SELADOR | m2 | 1700
S | 2 | S | 0 | 1 | 16 | 0 | 0 | 0 | 0 | 0 | F | Serviço | Serviço | 1.16.0.4. | AGETOP | 260104 | REMOCAO DE PINTURA ANTIGA A LATEX | m2 | 250
S | 2 | S | 0 | 1 | 16 | 0 | 0 | 0 | 0 | 0 | F | Serviço | Serviço | 1.16.0.5. | SINAPI | 88497 | APLICAÇÃO E LIXAMENTO DE MASSA LÁTEX EM PAREDES, DUAS DEMÃOS. AF_06/2014 | M2 | 250 |  |  |  | Referência: AGETOP - 261300
S | 2 | S | 0 | 1 | 16 | 0 | 0 | 0 | 0 | 0 | F | Serviço | Serviço | 1.16.0.6. | SINAPI | 88489 | APLICAÇÃO MANUAL DE PINTURA COM TINTA LÁTEX ACRÍLICA EM PAREDES, DUAS DEMÃOS. AF_06/2014 | M2 | 4088 |  |  |  | Referência: AGETOP - 261000
S | 2 | S | 0 | 1 | 16 | 0 | 0 | 0 | 0 | 0 | F | Serviço | Serviço | 1.16.0.7. | SINAPI | 88489 | APLICAÇÃO MANUAL DE PINTURA COM TINTA LÁTEX ACRÍLICA EM PAREDES, DUAS DEMÃOS. AF_06/2014 | M2 | 726 |  |  |  | Referência: AGETOP - 261001
S | 2 | S | 0 | 1 | 16 | 0 | 0 | 0 | 0 | 0 | F | Serviço | Serviço | 1.16.0.8. | SINAPI | 73924/3 | PINTURA ESMALTE FOSCO, DUAS DEMAOS, SOBRE SUPERFICIE METALICA | M2 | 268.28 |  |  |  | Referência: AGETOP - 261503
S | 2 | S | 0 | 1 | 16 | 0 | 0 | 0 | 0 | 0 | F | Serviço | Serviço | 1.16.0.9. | SINAPI | 74145/1 | PINTURA ESMALTE FOSCO, DUAS DEMAOS, SOBRE SUPERFICIE METALICA, INCLUSO UMA DEMAO DE FUNDO ANTICORROSIVO. UTILIZACAO DE REVOLVER ( AR-COMPRIMIDO). | M2 | 121.72 |  |  |  | Referência: AGETOP - 261602
2 | 2 | 2 | 3 | 1 | 17 | 0 | 0 | 0 | 3 | #N/A | F | Nível 2 | Nível 2 | 1.17. |  |  | DIVERSOS | -
S | 2 | S | 0 | 1 | 17 | 0 | 0 | 0 | 0 | 0 | F | Serviço | Serviço | 1.17.0.1. | AGETOP | 270501 | LIMPEZA FINAL DE OBRA - (OBRAS CIVIS) | m2 | 1100
S | 2 | S | 0 | 1 | 17 | 0 | 0 | 0 | 0 | 0 | F | Serviço | Serviço | 1.17.0.2. | AGETOP | 271608 | BANCADA DE GRANITO C/ESPELHO | m2 | 21
-1 |  | -1 |  | 0 | 0 | 0 | 0 | 0 |  |  | F
[11 empty] | F | [5 empty] | OBS: OS QUANTITATIVOS DE MATERIAIS DAS INSTALAÇÕES HIDROSSANITÁRIAS, ELÉTRICAS E ESPECIAIS SÃO FORNECIDOS PELOS PROFISSIONAIS RESPONSÁVEIS PELOS RESPECTIVOS PROJETOS. |  |  | VALOR TOTAL
[11 empty] | F | [8 empty] | VALOR BDI (26,08%)
[11 empty] | F | [8 empty] | TOTAL ORÇAMENTO
F
[11 empty] | F | [8 empty] | CUSTO POR M2 ³
[11 empty] | F | [8 empty] | MATERIAL S/ BDI
[11 empty] | F | [8 empty] | MÃO DE OBRA S/ BDI
F
[11 empty] | F |  |  |  |  | (1) Conforme previsto pelo DECRETO Nº 7.983, DE 8 DE ABRIL DE 2013, os preços adotados são aqueles constantes dos sistemas de referência indicados. Justifica-se o uso dos preços destas composições de custos unitários devido ao seu valor ser menor à mediana de seus correspondentes na tabela SINAPI;
[11 empty] | F |  |  |  |  | (2) Optou-se pelo uso das composições de custos da AGETOP para itens não presentes na SINAPI;
[11 empty] | F |  |  |  |  | (3) Para itens da AGETOP, os vidros não estão inclusos nas esquadrias e já foram considerados os custos de contramarco para as esquadrias de alumínio;
[11 empty] | F |  |  |  |  | (4) Nos casos em que houver execução de granitina e omissão do item AGETOP 221102, considerou-se que o quantitativo para o rodapé, de altura igual a 7cm, foi incorporado na área de piso;
[11 empty] | F |  |  |  |  | (5) O custo unitário aproximado por metro quadrado é calculado dividindo-se o valor total do orçamento pela área total de construção.
F
F
Note on R34: Placa de Obra: Área: 4,50 m²